## Лист1
Класс | description | secad | Размерность | Появление | Формула | Тип | Описание | Descripton
Самостоятельные переменные | L | length | м | Ввод | - | double | Длина по ватерлинии | Length
| B | beam | м | Ввод | - | double | Ширина | Beam
| T | draft | м | Ввод | - | double | Осадка | Draft
| H | height | м | Ввод | - | double | Высота борта | Height
| δ | cb |  | Ввод | - | double | Коэффициент общей полноты | Block Coefficient
| k_DS | csd |  | Ввод | - | double | Коэффициент развитости надстроек | Superstructure Development Coefficient
| GM | gm | м | Ввод | - | double | Поперечная метацентрическая высота | Metacentric Height
| pW |  | Па | Ввод | - | double | Давление ветра | Wind Pressure
| θ | wha | градус | Ввод | - | double | Максимально допустимый угол крена от порыва ветра | Wind Heel Angle
| t’ | sef_mea | м | Ввод | - | double | Заданное значение максимальной аппликаты огибающей силуэта | Silhouette Envelop Function (SEF), Maximum Entering Applicate
| q’ | sef_mro |  | Ввод | - | double | Относительная абсцисса максимума огибающей силуэта | SEF, Maximum Relative Ordinate
| p’ | sef_apra |  | Ввод | - | double | Относительная аппликата огибающей силуэта на кормовом перпендикуляре | SEF, Aft Perpendicular Relative Applicate
| FB | freeboard | м | Расчёт | 10 | double | Надводный борт | Freeboard
| GS_L | gsl |  | Расчёт | 11 | d_vector | Пропорции золотого сечения по длине | Golden Section by Length
| GS_H | gsh |  | Расчёт | 12 | d_vector | Пропорции золотого сечения по высоте | Golden Section by Height
| t | sef_ma | м | Расчёт | 13 | double | Аппликата максимума огибающей | SEF, Maximum Applicate
| q | sef_mo | м | Расчёт | 14 | double | Абсцисса максимума огибающей | SEF, Maximum Ordinate
| p | sef_apa | м | Расчёт | 15 | double | Аппликата огибающей на кормовом перпендикуляре | SEF, Aft Perpendicular Applicate
| cn | sef_coef |  | Расчёт | - | d_vector | Коэффициенты в функции полинома | SEF Coefficients
| c0 | c0 |  | Расчёт | 25 | double | Коэффициент функции полинома при x^0 | SEF Coefficient C0
| c1 | c1 |  | Расчёт | 26 | double | Коэффициент функции полинома при x^1 | SEF Coefficient C1
| c2 | c2 |  | Расчёт | 27 | double | Коэффициент функции полинома при x^2 | SEF Coefficient C2
| c3 | c3 |  | Расчёт | 28 | double | Коэффициент функции полинома при x^3 | SEF Coefficient C3
| L_V_max | visibility_zone | м | Расчёт | 29 | double | Максимально допустимая длина мёртвой зоны | Vizibility Zone Length
| k | vzf_k |  | Расчёт | 31 | double | Коэффициент функции зоны видимости при x^1 | Vizibility Zone Function (VZF) Coefficient on x^1
| g | vzf_g |  | Расчёт | 32 | double | Коэффициент функции зоны видимости при x^0 | VZF Coefficient on x^0
| EC | ec |  | Расчёт | 52 | double | Критерий эффективности | Efficiency Criteria
| ECB | ecb |  | Расчёт | - | double | Лучшее значение критерия эффективности | The Best Efficiency Criteria
Переменные класса блоков | - | blocktitle |  | Ввод | - | string | Название блока | Block Title
| K_L | lrc |  | ОПТ/Ввод | - | double | Коэффициент пропорциональности длины блока | Length Ratio Coefficient
| K_H | hrc |  | ОПТ/Ввод | - | double | Коэффициент пропорциональности высоты блока | Height Ratio Coefficient
| α_F | fwih | градус | ОПТ/Ввод | - | double | Угол наклона носовой стенки блока | Fore Wall Inclination Heel
| α_A | awih | градус | ОПТ/Ввод | - | double | Угол наклона кормовой стенки блока | Aft Wall Inclination Heel
| X | x | м | ОПТ/Ввод | - | double | Ордината размещения блока | Block Positioning Ordinate
| Z | z | м | Расчёт | - | double | Аппликата размещения блока | Block Positioning Applicate
| обитаемость | habitability |  | Ввод | - | boolean | Обитаемый блок | Habitabilical Block
| размещение ФАР | pap |  | Ввод | - | boolean | Размещение на блоке фазированной антенной решётки (ФАР) | Phased Array Placement
| фок-мачта | foremast |  | Ввод | - | boolean | Фок-мачта | Foremast
| грот-мачта | mainmast |  | Ввод | - | boolean | Грот-мачта | Mainmast
| дымовая труба | funnel |  | Ввод | - | boolean | Дымовая труба | Funnel
| рулевая рубка | wheelhouse |  | Ввод | - | boolean | Размещение на блоке рулевой рубки | Wheelhouse Placement
| HB_H | hb_h |  | Ввод | - | string | Родительский блок по высоте | Head block by Height
| HB_L | hb_l |  | Ввод | - | string | Родительский блок по длине | Head block by Length
| L_HB_L | l_hb_l | м | Ввод | - | double | Расстояние до родительского блока по длине | Distance to Head Block by Length
| SB_H | sb_h |  | Расчёт | - | string | Дочерний блок по высоте | Slave Block by Height
| SB_L | sb_l |  | Расчёт | - | string | Дочерний блок по длине | Slave Block by Length
| a | bb_l | м | Расчёт | 16 | double | Длина нижнего основания блока | Block's Lower Base Length
| b | bb_u | м | Расчёт | 17 | double | Длина верхнего основания блока | Block's Upper Base Length
| h | h | м | Расчёт | 18 | double | Высота блока | Block's Height
| S | s | м2 | Расчёт | 19 | double | Площадь проекции блока на диаметральную плоскость (ДП) | Block's Proection Area to CL
| M_a | m_a | м3 | Расчёт | 20 | double | Статический момент по оси абсцисс нижнего основания блока | Block's Lower Base Statical Moment
| M_b | m_b | м3 | Расчёт | 21 | double | Статический момент по оси абсцисс верхнего основания блока | Block's Upper Base Statical Moment
| x_g | x_g | м | Расчёт | 22 | double | Абсцисса центра тяжести (ЦТ) площади проекции блока на ДП | Block's Proection Area to CL Gravity Center (CG) Ordinate
| z_g | z_g | м | Расчёт | 23 | double | Аппликата ЦТ площади проекции блока на ДП | Block's Proection Area to CL CG Applicate
| UXA | uxa | м | Расчёт | 52' | double | Верхняя кормовая точка блока | Block's Aft Upper Point
| UXF | uxf | м | Расчёт | 52' | double | Верхняя носовая точка блока | Block's Fore Upper Point
Класс оптимизируемой непрерывной переменной | - | cont |  | Ввод | - | string | Название класса | Optimized Continious Class
| AV | av |  | Ввод | - | double | Принимаемое значение переменной | Actual Value
| V_max | v_max |  | Ввод | - | double | Максимальное значение переменной | Maximum Value
| V_min | v_min |  | Ввод | - | double | Минимальное значение переменной | Minimal Value
| IV | iv |  | Расчёт | - | double | Временное значение переменной | Integer Value
Класс оптимизируемой дискретной переменной | - | disc |  | Ввод | - | string | Название класса | Optimized Discrete Class
| AV | av |  | Ввод | - | double | Принимаемое значение переменной | Actual Value
| Var(v_i) | var |  | Ввод | - | d_vector | Вектор возможных значений переменной | Possible Values Vector
| IV | iv |  | Расчёт | - | double | Временное значение переменной | Integer Value
Постоянная переменная | - | cons |  | Ввод | - | string | Постоянная переменная | Constant Integer